Povolené sú hodnoty stavebná časť, technologická časť, investičná časť.
Povolené sú hodnoty základná, znížená, nulová.
## Rekapitulácia stavby
2012			Hárok obsahuje:					1) Súhrnný list stavby					2) Rekapitulácia objektov					2.0					False	False
		optimalizované pre tlač zostáv vo formáte A4 - na výšku					>> skryté stĺpce <<					0,001	20
				0,001	20
		ZADANIE - VÝKAZ VÝMER					v --- nižšie sa nachádzajú doplnkové a pomocné údaje k zostavám --- v					Návod na vyplnenie					0,001
			Kód:					Meniť je možné iba bunky so žltým podfarbením!_x000D_ / _x000D_ / 1) na prvom liste Rekapitulácie stavby vyplňte v zostave_x000D_ / _x000D_ / a) Súhrnný list_x000D_ / - údaje o Zhotoviteľovi_x000D_ / (prenesú sa do ostatných zostáv aj v iných listoch)_x000D_ / _x000D_ / b) Rekapitulácia objektov_x000D_ / - potrebné Ostatné náklady_x000D_ / _x000D_ / 2) na vybraných listoch vyplňte v zostave_x000D_ / _x000D_ / a) Krycí list_x000D_ / - údaje o Zhotoviteľovi, pokiaľ sa líšia od údajov o Zhotoviteľovi na Súhrnnom liste_x000D_ / (údaje se prenesú do ostatných zostav v danom liste)_x000D_ / _x000D_ / b) Rekapitulácia rozpočtu_x000D_ / - potrebné Ostatné náklady_x000D_ / _x000D_ / c) Celkové náklady za stavbu_x000D_ / - ceny na položkách_x000D_ / - množstvo, pokiaľ má žlté podfarbenie_x000D_ / - a v prípade potreby poznámku (tá je v skrytom stĺpci)					0,001
			Stavba:					Modernizácia domu smútku a jeho okolia					0,001
			JKSO:					KS:					0,001
			Miesto:					Obec Sliepkovce					Dátum:			01/2016					0,001
				0,001
			Objednávateľ:					IČO:					0,001
				Obec Sliepkovce					IČO DPH:					0,001
				0,001
			Zhotoviteľ:					IČO:			Vyplň údaj					0,001
				Vyplň údaj					IČO DPH:			Vyplň údaj					0,001
				False
			Projektant:					IČO:					False
				IČO DPH:					True
				0,01
			Spracovateľ:					IČO:					0,01
				IČO DPH:

			Poznámka:

			Náklady z rozpočtov					0,00
			Ostatné náklady zo súhrnného listu					0,00

			Cena bez DPH					0,00

			DPH		základná					20,00%					z			0,00					0,00
				znížená					20,00%					z			0,00					0,00
				zákl. prenesená					20,00%					z			0,00					0,00
				zníž. prenesená					20,00%					z			0,00					0,00
				nulová					0,00%					z			0,00					0,00

			Cena s DPH					v				EUR					0,00

			Projektant					Spracovateľ

			Dátum a podpis:					Pečiatka					Dátum a podpis:					Pečiatka

			Objednávateľ					Zhotoviteľ

			Dátum a podpis:					Pečiatka					Dátum a podpis:					Pečiatka

		REKAPITULÁCIA OBJEKTOV STAVBY
		Kód:
		Stavba:					Modernizácia domu smútku a jeho okolia

		Miesto:					Obec Sliepkovce					Dátum:				01/2016

		Objednávateľ:					Obec Sliepkovce					Projektant:					Informatívne údaje z listov zákaziek
		Zhotoviteľ:					Spracovateľ:

		Kód					Objekt					Cena bez DPH [EUR]					Cena s DPH [EUR]					z toho Ostat._x000D_ / náklady [EUR]	DPH [EUR]	Normohodiny [h]	DPH základná [EUR]	DPH znížená [EUR]	DPH základná prenesená_x000D_ / [EUR]	DPH znížená prenesená_x000D_ / [EUR]	Základňa_x000D_ / DPH základná	Základňa_x000D_ / DPH znížená	Základňa_x000D_ / DPH zákl. prenesená	Základňa_x000D_ / DPH zníž. prenesená	Základňa_x000D_ / DPH nulová

		1) Náklady z rozpočtov					0,00					0,00					0,00	0,00	0,00000	0,00	0,00	0,00	0,00	0,00	0,00	0,00	0,00	0,00					D	0	###NOIMPORT###	IMPORT	{0bfa8c52-73c2-4b00-a7e4-d62b464642d0}	{00000000-0000-0000-0000-000000000000}
/					SO 01 - Spevnené plochy domu smútku a jeho okolia					0,00					0,00					0,00	0,00	0,00000	0,00	0,00	0,00	0,00	0,00	0,00	0,00	0,00	0,00					1		IMPORT	{bc55eca7-2012-41b4-a62b-71fb0f95feea}	{0bfa8c52-73c2-4b00-a7e4-d62b464642d0}
/					SO 02 - Oplotenie pri vstupe k domu smútku					0,00					0,00					0,00	0,00	0,00000	0,00	0,00	0,00	0,00	0,00	0,00	0,00	0,00	0,00					1		IMPORT	{3626cf52-1360-462a-a8d4-f4edae813aa8}	{0bfa8c52-73c2-4b00-a7e4-d62b464642d0}
/					SO 03 - Sanácia vstupnej terasy s odvodnením					0,00					0,00					0,00	0,00	0,00000	0,00	0,00	0,00	0,00	0,00	0,00	0,00	0,00	0,00					1		IMPORT	{7136f038-bc53-4ee0-9c3f-128180fdc0d1}	{0bfa8c52-73c2-4b00-a7e4-d62b464642d0}

		2) Ostatné náklady zo súhrnného listu					0,00					0,00					Percent. zadanie_x000D_ / [% nákladov rozpočtu]	Zaradenie nákladov	DPH	DPH [EUR]
			Ostatné náklady					0,00					0,00					0,00%	stavebná časť	základná	0,00					OSTATNENAKLADY			0,00	0,00	0,00	0,00	0,00	0,00	0,00	0,00	0,00	0,00	1	1	x
			Vyplň vlastné					0,00					0,00					0,00%	stavebná časť	základná	0,00					OSTATNENAKLADYVLASTNE			0,00	0,00	0,00	0,00	0,00	0,00	0,00	0,00	0,00	0,00	1	1
			Vyplň vlastné					0,00					0,00					0,00%	stavebná časť	základná	0,00					OSTATNENAKLADYVLASTNE			0,00	0,00	0,00	0,00	0,00	0,00	0,00	0,00	0,00	0,00	1	1
			Vyplň vlastné					0,00					0,00					0,00%	stavebná časť	základná	0,00					OSTATNENAKLADYVLASTNE			0,00	0,00	0,00	0,00	0,00	0,00	0,00	0,00	0,00	0,00	1	1

		Celkové náklady za stavbu 1) + 2)					0,00					0,00

## 10-1 - SO 01 - Spevnené p...
	Hárok obsahuje:		1) Krycí list rozpočtu		2) Rekapitulácia rozpočtu				3) Rozpočet			Späť na hárok:				Rekapitulácia stavby
optimalizované pre tlač zostáv vo formáte A4 - na výšku																>> skryté stĺpce <<					{bc55eca7-2012-41b4-a62b-71fb0f95feea}
																					0
ZADANIE - VÝKAZ VÝMER																	v --- nižšie sa nachádzajú doplnkové a pomocné údaje k zostavám --- v					False

	Stavba:		Modernizácia domu smútku a jeho okolia
	Objekt:		SO 01 - Spevnené plochy domu smútku a jeho okolia
	JKSO:									KS:
	Miesto:		Obec Sliepkovce							Dátum:		01/2016

	Objednávateľ:									IČO:
		Obec Sliepkovce								IČO DPH:

	Zhotoviteľ:									IČO:		Vyplň údaj
		Vyplň údaj								IČO DPH:		Vyplň údaj

	Projektant:									IČO:
										IČO DPH:

	Spracovateľ:									IČO:
										IČO DPH:

	Poznámka:

	Náklady z rozpočtu									0,00
	Ostatné náklady									0,00

	Cena bez DPH									0,00

	DPH	základná	20,00%	z	0,00					0,00
		znížená	20,00%	z	0,00					0,00
		zákl. prenesená	20,00%	z	0,00					0,00
		zníž. prenesená	20,00%	z	0,00					0,00
		nulová	0,00%	z	0,00					0,00

	Cena s DPH			v	EUR				0,00

	Projektant						Spracovateľ

	Dátum a podpis:			Pečiatka			Dátum a podpis:				Pečiatka

	Objednávateľ						Zhotoviteľ

	Dátum a podpis:			Pečiatka			Dátum a podpis:				Pečiatka

REKAPITULÁCIA ZADANIA

Stavba:			Modernizácia domu smútku a jeho okolia
Objekt:			SO 01 - Spevnené plochy domu smútku a jeho okolia

Miesto:			Obec Sliepkovce					Dátum:		01/2016

Objednávateľ:			Obec Sliepkovce					Projektant:
Zhotoviteľ:			Vyplň údaj					Spracovateľ:

Kód - Popis											Cena celkom [EUR]

1) Náklady z rozpočtu											0,00										-1
	HSV - Práce a dodávky HSV										0,00
	1 - Zemné práce										0,00
	2 - Zakladanie										0,00
	4 - Vodorovné konštrukcie										0,00
	5 - Komunikácie										0,00
	8 - Rúrové vedenie										0,00
	9 - Ostatné konštrukcie a práce-búranie										0,00
	99 - Presun hmôt HSV										0,00
	VRN - Vedľajšie rozpočtové náklady										0,00
	VRN03 - Geodetické práce										0,00

2) Ostatné náklady											0,00							DPH
	GZS										0,00							znížená					VRN					0,00	0,00	0,00	0,00	0,00	2
	Projektové práce										0,00							znížená					VRN					0,00	0,00	0,00	0,00	0,00	2
	Sťažené podmienky										0,00							znížená					VRN					0,00	0,00	0,00	0,00	0,00	2
	Vplyv prostredia										0,00							znížená					VRN					0,00	0,00	0,00	0,00	0,00	2
	Iné VRN										0,00							znížená					VRN					0,00	0,00	0,00	0,00	0,00	2
	Kompletačná činnosť										0,00							znížená					KOMPLETACNA					0,00	0,00	0,00	0,00	0,00	2

Celkové náklady za stavbu 1) + 2)									0,00

VÝKAZ VÝMER

Stavba:			Modernizácia domu smútku a jeho okolia
Objekt:			SO 01 - Spevnené plochy domu smútku a jeho okolia

Miesto:			Obec Sliepkovce					Dátum:		01/2016

Objednávateľ:			Obec Sliepkovce					Projektant:
Zhotoviteľ:			Vyplň údaj					Spracovateľ:

PČ	Typ	Kód	Popis				MJ	Množstvo	J.cena [EUR]		Cena celkom [EUR]						Poznámka	DPH	J. Nh [h]	Nh celkom [h]	J. hmotnosť_x000D_ / [t]	Hmotnosť_x000D_ / celkom [t]	J. suť [t]	Suť Celkom [t]
Náklady z rozpočtu											0,000									0,00000		879,42747		13,18700					D	-1					0,000
	HSV - Práce a dodávky HSV										0,000									0,00000		879,42747		13,18700					1		D	0				ROZPOCET					0,000
	1 - Zemné práce										0,000									0,00000		56,00838		12,53500					1		D	1				ROZPOCET					0,000
1	K	112101121	Odstránenie konárov z ihličnatých stromov do priemeru 100 mm, motorovou pílou				ks	50,000	0,000		0,000							znížená		0,00000	0,00000	0,00000	0,00000	0,00000					4		K	2				ROZPOCET					0,00	0,00	0,00	0,00	0,00	2	0,000	4	-2121405032
2	K	113205111	Vytrhanie obrúb betónových, chodníkových ležatých, -0,23000t				m	54,500	0,000		0,000							znížená		0,00000	0,00000	0,00000	0,23000	12,53500					4		K	2				ROZPOCET					0,00	0,00	0,00	0,00	0,00	2	0,000	4	1487545599
3	K	122201101	Odkopávka a prekopávka nezapažená v hornine 3, do 100 m3				m3	264,000	0,000		0,000							znížená		0,00000	0,00000	0,00000	0,00000	0,00000					4		K	2				ROZPOCET					0,00	0,00	0,00	0,00	0,00	2	0,000	4	-1168252764
4	K	122201109	Odkopávky a prekopávky nezapažené. Príplatok k cenám za lepivosť horniny 3				m3	264,000	0,000		0,000							znížená		0,00000	0,00000	0,00000	0,00000	0,00000					4		K	2				ROZPOCET					0,00	0,00	0,00	0,00	0,00	2	0,000	4	194838742
5	K	122201401	Výkop v zemníku na suchu v hornine 3, do 100 m3				m3	60,360	0,000		0,000							znížená		0,00000	0,00000	0,00000	0,00000	0,00000					4		K	2				ROZPOCET					0,00	0,00	0,00	0,00	0,00	2	0,000	4	627423656
6	K	130201001	Výkop jamy a ryhy v obmedzenom priestore horn. tr.3 ručne				m3	6,268	0,000		0,000							znížená		0,00000	0,00000	0,00000	0,00000	0,00000					4		K	2				ROZPOCET					0,00	0,00	0,00	0,00	0,00	2	0,000	4	1444147301
7	K	132201101	Výkop ryhy do šírky 600 mm v horn.3 do 100 m3				m3	34,144	0,000		0,000							znížená		0,00000	0,00000	0,00000	0,00000	0,00000					4		K	2				ROZPOCET					0,00	0,00	0,00	0,00	0,00	2	0,000	4	1862184424
8	K	132201109	Príplatok k cene za lepivosť pri hĺbení rýh šírky do 600 mm zapažených i nezapažených s urovnaním dna v hornine 3				m3	34,144	0,000		0,000							znížená		0,00000	0,00000	0,00000	0,00000	0,00000					4		K	2				ROZPOCET					0,00	0,00	0,00	0,00	0,00	2	0,000	4	-1810104831
9	K	133201201	Výkop šachty nezapaženej, hornina 3 do 100 m3				m3	32,400	0,000		0,000							znížená		0,00000	0,00000	0,00000	0,00000	0,00000					4		K	2				ROZPOCET					0,00	0,00	0,00	0,00	0,00	2	0,000	4	-1071843364
10	K	133201209	Príplatok k cenám za lepivosť horniny tr.3				m3	32,400	0,000		0,000							znížená		0,00000	0,00000	0,00000	0,00000	0,00000					4		K	2				ROZPOCET					0,00	0,00	0,00	0,00	0,00	2	0,000	4	-27867719
11	K	162301111	Vodorovné premiestnenie výkopku po nespevnenej ceste z horniny tr.1-4, do 100 m3 na vzdialenosť nad 50 do 500 m				m3	365,754	0,000		0,000							znížená		0,00000	0,00000	0,00000	0,00000	0,00000					4		K	2				ROZPOCET					0,00	0,00	0,00	0,00	0,00	2	0,000	4	-1293669269
12	K	162401411	Vodorovné premiestnenie konárov stromov do 100 mm do 3000 m				ks	50,000	0,000		0,000							znížená		0,00000	0,00000	0,00000	0,00000	0,00000					4		K	2				ROZPOCET					0,00	0,00	0,00	0,00	0,00	2	0,000	4	-1329492723
13	K	162501102	Vodorovné premiestnenie výkopku po spevnenej ceste z horniny tr.1-4, do 100 m3 na vzdialenosť do 3000 m				m3	365,754	0,000		0,000							znížená		0,00000	0,00000	0,00000	0,00000	0,00000					4		K	2				ROZPOCET					0,00	0,00	0,00	0,00	0,00	2	0,000	4	-1133274358
14	K	166101101	Prehodenie neuľahnutého výkopku z horniny 1 až 4				m3	168,406	0,000		0,000							znížená		0,00000	0,00000	0,00000	0,00000	0,00000					4		K	2				ROZPOCET					0,00	0,00	0,00	0,00	0,00	2	0,000	4	-625203610
15	K	167101101	Nakladanie neuľahnutého výkopku z hornín tr.1-4 do 100 m3				m3	365,754	0,000		0,000							znížená		0,00000	0,00000	0,00000	0,00000	0,00000					4		K	2				ROZPOCET					0,00	0,00	0,00	0,00	0,00	2	0,000	4	-1568432442
16	K	171201201	Uloženie sypaniny na skládky do 100 m3				m3	305,394	0,000		0,000							znížená		0,00000	0,00000	0,00000	0,00000	0,00000					4		K	2				ROZPOCET					0,00	0,00	0,00	0,00	0,00	2	0,000	4	2023097849
17	K	174101001	Zásyp sypaninou so zhutnením jám, šachiet, rýh, zárezov alebo okolo objektov do 100 m3				m3	31,418	0,000		0,000							znížená		0,00000	0,00000	0,00000	0,00000	0,00000					4		K	2				ROZPOCET					0,00	0,00	0,00	0,00	0,00	2	0,000	4	886908095
18	K	175101102	Obsyp potrubia sypaninou z vhodných hornín 1 až 4 s prehodením sypaniny				m3	14,400	0,000		0,000							znížená		0,00000	0,00000	0,00000	0,00000	0,00000					4		K	2				ROZPOCET					0,00	0,00	0,00	0,00	0,00	2	0,000	4	-1057660172
19	M	5834415400	Štrkodrva 4-8 mm				t	25,920	0,000		0,000							znížená		0,00000	1,00000	25,92000	0,00000	0,00000					8		M	2				ROZPOCET					0,00	0,00	0,00	0,00	0,00	2	0,000	4	1539478386
20	K	175101201	Obsyp objektov sypaninou z vhodných hornín 1 až 4 bez prehodenia sypaniny				m3	2,632	0,000		0,000							znížená		0,00000	0,00000	0,00000	0,00000	0,00000					4		K	2				ROZPOCET					0,00	0,00	0,00	0,00	0,00	2	0,000	4	955749732
21	M	5833343100	Kamenivo prírodné ťažené hrubé 16-32 mm - okrasný štrk				t	4,738	0,000		0,000							znížená		0,00000	1,00000	4,73800	0,00000	0,00000					8		M	2				ROZPOCET					0,00	0,00	0,00	0,00	0,00	2	0,000	4	-868511427
22	K	175101202	Obsyp objektov sypaninou z vhodných hornín 1 až 4 s prehodením sypaniny				m3	12,960	0,000		0,000							znížená		0,00000	0,00000	0,00000	0,00000	0,00000					4		K	2				ROZPOCET					0,00	0,00	0,00	0,00	0,00	2	0,000	4	1170781412
23	M	5834422900	Štrkodrva 63-125 mm				t	22,680	0,000		0,000							znížená		0,00000	1,00000	22,68000	0,00000	0,00000					8		M	2				ROZPOCET					0,00	0,00	0,00	0,00	0,00	2	0,000	4	2104412414
24	K	180402111	Založenie trávnika parkového výsevom v rovine do 1:5				m2	301,800	0,000		0,000							znížená		0,00000	0,00000	0,00000	0,00000	0,00000					4		K	2				ROZPOCET					0,00	0,00	0,00	0,00	0,00	2	0,000	4	109381788
25	M	0057211200	Trávové semeno - parková zmes				kg	9,326	0,000		0,000							znížená		0,00000	0,00100	0,00933	0,00000	0,00000					8		M	2				ROZPOCET					0,00	0,00	0,00	0,00	0,00	2	0,000	4	1654548849
26	K	181101102	Úprava pláne v zárezoch v hornine 1-4 so zhutnením				m2	660,000	0,000		0,000							znížená		0,00000	0,00000	0,00000	0,00000	0,00000					4		K	2				ROZPOCET					0,00	0,00	0,00	0,00	0,00	2	0,000	4	1253303926
27	K	181201101	Úprava pláne v násypoch v hornine 1-4 bez zhutnenia				m2	301,800	0,000		0,000							znížená		0,00000	0,00000	0,00000	0,00000	0,00000					4		K	2				ROZPOCET					0,00	0,00	0,00	0,00	0,00	2	0,000	4	1768855348
28	K	181301103	Rozprestretie ornice v rovine , plocha do 500 m2,hr.do 200 mm				m2	301,800	0,000		0,000							znížená		0,00000	0,00000	0,00000	0,00000	0,00000					4		K	2				ROZPOCET					0,00	0,00	0,00	0,00	0,00	2	0,000	4	873443404
29	K	183101115	Hĺbenie jamky v rovine alebo na svahu do 1:5, objem nad 0,125 do 0,40 m3				ks	20,000	0,000		0,000							znížená		0,00000	0,00000	0,00000	0,00000	0,00000					4		K	2				ROZPOCET					0,00	0,00	0,00	0,00	0,00	2	0,000	4	1181692310
30	K	183101121	Hĺbenie jamky v rovine alebo na svahu do 1:5, objem nad 0,40 do 1,00 m3				ks	10,000	0,000		0,000							znížená		0,00000	0,00000	0,00000	0,00000	0,00000					4		K	2				ROZPOCET					0,00	0,00	0,00	0,00	0,00	2	0,000	4	1666581059
31	K	183403141	Obrobenie pôdy rýľovaním starého trávnika v rovine alebo na svahu do 1:5				m2	301,800	0,000		0,000							znížená		0,00000	0,00000	0,00000	0,00000	0,00000					4		K	2				ROZPOCET					0,00	0,00	0,00	0,00	0,00	2	0,000	4	1254810989
32	K	183403152	Obrobenie pôdy bránením v rovine alebo na svahu do 1:5				m2	301,800	0,000		0,000							znížená		0,00000	0,00000	0,00000	0,00000	0,00000					4		K	2				ROZPOCET					0,00	0,00	0,00	0,00	0,00	2	0,000	4	787238605
33	K	183403153	Obrobenie pôdy hrabaním v rovine alebo na svahu do 1:5				m2	301,800	0,000		0,000							znížená		0,00000	0,00000	0,00000	0,00000	0,00000					4		K	2				ROZPOCET					0,00	0,00	0,00	0,00	0,00	2	0,000	4	432946697
34	K	183403161	Obrobenie pôdy valcovaním v rovine alebo na svahu do 1:5				m2	301,800	0,000		0,000							znížená		0,00000	0,00000	0,00000	0,00000	0,00000					4		K	2				ROZPOCET					0,00	0,00	0,00	0,00	0,00	2	0,000	4	-1306497838
35	K	184102111	Výsadba dreviny s balom v rovine alebo na svahu do 1:5, priemer balu nad 100 do 200 mm				ks	20,000	0,000		0,000							znížená		0,00000	0,00000	0,00000	0,00000	0,00000					4		K	2				ROZPOCET					0,00	0,00	0,00	0,00	0,00	2	0,000	4	612895978
36	M	0266200075	Kríky listnaté kontajnerové v. 30-40cm				ks	20,600	0,000		0,000							znížená		0,00000	0,00030	0,00618	0,00000	0,00000					8		M	2				ROZPOCET					0,00	0,00	0,00	0,00	0,00	2	0,000	4	-1292058717
37	K	184102113	Výsadba dreviny s balom v rovine alebo na svahu do 1:5, priemer balu nad 300 do 400 mm				ks	10,000	0,000		0,000							znížená		0,00000	0,00000	0,00000	0,00000	0,00000					4		K	2				ROZPOCET					0,00	0,00	0,00	0,00	0,00	2	0,000	4	-1207976428
38	M	0266205795	Ihličnatý strom priamo rastúci v. 130/150, obv. 12-14 cm				ks	10,300	0,000		0,000							znížená		0,00000	0,03000	0,30900	0,00000	0,00000					8		M	2				ROZPOCET					0,00	0,00	0,00	0,00	0,00	2	0,000	4	-175057735
39	K	184901111	Drevený kôl opracovaný dl.do 2,0m, priemer 8cm				ks	10,000	0,000		0,000							znížená		0,00000	0,00000	0,00000	0,00000	0,00000					4		K	2				ROZPOCET					0,00	0,00	0,00	0,00	0,00	2	0,000	4	-344428309
40	K	184921093	Mulčovanie rastlín pri hrúbke mulča nad 50 do 100 mm v rovine alebo na svahu do 1:5				m2	50,000	0,000		0,000							znížená		0,00000	0,00000	0,00000	0,00000	0,00000					4		K	2				ROZPOCET					0,00	0,00	0,00	0,00	0,00	2	0,000	4	1927279248
41	M	0554151000	Mulčovacia kôra				l	4 506,250	0,000		0,000							znížená		0,00000	0,00030	1,35188	0,00000	0,00000					8		M	2				ROZPOCET					0,00	0,00	0,00	0,00	0,00	2	0,000	4	-1317610371
42	K	185802122	Hnojenie pôdy na svahu nad 1:5 do 1:2 vitahumom, kompostom alebo maštaľným hnojom				t	0,955	0,000		0,000							znížená		0,00000	0,00000	0,00000	0,00000	0,00000					4		K	2				ROZPOCET					0,00	0,00	0,00	0,00	0,00	2	0,000	4	244278279
43	M	1031120000	vitahum B 0,05/ar				t	0,994	0,000		0,000							znížená		0,00000	1,00000	0,99400	0,00000	0,00000					8		M	2				ROZPOCET					0,00	0,00	0,00	0,00	0,00	2	0,000	4	-1456482622
44	K	185803111	Ošetrenie trávnika v rovine alebo na svahu do 1:5				m2	301,800	0,000		0,000							znížená		0,00000	0,00000	0,00000	0,00000	0,00000					4		K	2				ROZPOCET					0,00	0,00	0,00	0,00	0,00	2	0,000	4	-1090913580
	2 - Zakladanie										0,000									0,00000		18,08318		0,00000					1		D	1				ROZPOCET					0,000
45	K	212572121	Lôžko pre trativod z kameniva drobného ťaženého				m3	2,400	0,000		0,000							znížená		0,00000	1,92050	4,60920	0,00000	0,00000					4		K	2				ROZPOCET					0,00	0,00	0,00	0,00	0,00	2	0,000	4	426689312
46	K	212752127	Trativody z flexodrenážnych rúr DN 160				m	40,000	0,000		0,000							znížená		0,00000	0,25195	10,07800	0,00000	0,00000					4		K	2				ROZPOCET					0,00	0,00	0,00	0,00	0,00	2	0,000	4	-1367966170
47	K	211971110	Zhotovenie opláštenia výplne z geotextílie na drenážnom potrubí D 160, v ryhe alebo v záreze so stenami šikmými o skl. do 1:2,5				m2	40,000	0,000		0,000							znížená		0,00000	0,00018	0,00720	0,00000	0,00000					4		K	2				ROZPOCET					0,00	0,00	0,00	0,00	0,00	2	0,000	4	315201940
48	M	6936651300	Geotextília netkaná polypropylénová Tatratex PP 300				m2	40,800	0,000		0,000							znížená		0,00000	0,00040	0,01632	0,00000	0,00000					8		M	2				ROZPOCET					0,00	0,00	0,00	0,00	0,00	2	0,000	4	161314261
49	K	215901101	Zhutnenie podložia z rastlej horniny 1 až 4				m2	620,000	0,000		0,000							znížená		0,00000	0,00000	0,00000	0,00000	0,00000					4		K	2				ROZPOCET					0,00	0,00	0,00	0,00	0,00	2	0,000	4	-940527984
50	K	271571111	Vankúše zhutnené pod základy zo štrkopiesku				m3	0,192	0,000		0,000							znížená		0,00000	2,06640	0,39675	0,00000	0,00000					4		K	2				ROZPOCET					0,00	0,00	0,00	0,00	0,00	2	0,000	4	-1474563939
51	K	275313611	Betón základových pätiek, prostý tr.C 16/20				m3	1,344	0,000		0,000							znížená		0,00000	2,20099	2,95813	0,00000	0,00000					4		K	2				ROZPOCET					0,00	0,00	0,00	0,00	0,00	2	0,000	4	1097720223
52	K	275351217	Debnenie stien základových pätiek, zhotovenie-tradičné				m2	4,320	0,000		0,000							znížená		0,00000	0,00407	0,01758	0,00000	0,00000					4		K	2				ROZPOCET					0,00	0,00	0,00	0,00	0,00	2	0,000	4	-2070641052
53	K	275351218	Debnenie stien základových pätiek, odstránenie-tradičné				m2	4,320	0,000		0,000							znížená		0,00000	0,00000	0,00000	0,00000	0,00000					4		K	2				ROZPOCET					0,00	0,00	0,00	0,00	0,00	2	0,000	4	2138086324
	4 - Vodorovné konštrukcie										0,000									0,00000		3,07670		0,00000					1		D	1				ROZPOCET					0,000
54	K	452111141	Osadenie bet.dielca, podvalu pod potrubie v otvorenom výkope, prierez. plochy nad 75000 mm2				ks	10,000	0,000		0,000							znížená		0,00000	0,00165	0,01650	0,00000	0,00000					4		K	2				ROZPOCET					0,00	0,00	0,00	0,00	0,00	2	0,000	4	-730635377
55	M	5924562000	Dlaždice betónové 50/50/6cm				m2	10,000	0,000		0,000							znížená		0,00000	0,13800	1,38000	0,00000	0,00000					8		M	2				ROZPOCET					0,00	0,00	0,00	0,00	0,00	2	0,000	4	796117386
56	K	452112121	Osadenie prstenca pod poklopy a mreže, výšky nad 100 do 200 mm				ks	5,000	0,000		0,000							znížená		0,00000	0,00660	0,03300	0,00000	0,00000					4		K	2				ROZPOCET					0,00	0,00	0,00	0,00	0,00	2	0,000	4	1345966405
57	M	5922441000	Prefabrikát betónový-prstenec vyrovnávací D 900, DN 600/v.200, hr.st.150 mm				ks	5,000	0,000		0,000							znížená		0,00000	0,16400	0,82000	0,00000	0,00000					8		M	2				ROZPOCET					0,00	0,00	0,00	0,00	0,00	2	0,000	4	-905771672
58	K	452386161	Vyrovnávací prstenec z prostého betónu tr.C 12/15 pod poklopy a mreže, výška nad 100 do 200 mm				ks	5,000	0,000		0,000							znížená		0,00000	0,16544	0,82720	0,00000	0,00000					4		K	2				ROZPOCET					0,00	0,00	0,00	0,00	0,00	2	0,000	4	-1224865718
	5 - Komunikácie										0,000									0,00000		688,47126		0,00000					1		D	1				ROZPOCET					0,000
59	K	564201111	Podklad alebo podsyp zo štrkopiesku s rozprestretím, vlhčením a zhutnením, po zhutnení hr. 40 mm				m2	620,000	0,000		0,000							znížená		0,00000	0,08096	50,19520	0,00000	0,00000					4		K	2				ROZPOCET					0,00	0,00	0,00	0,00	0,00	2	0,000	4	-191046326
60	K	564261111	Podklad alebo podsyp zo štrkopiesku s rozprestretím, vlhčením a zhutnením, po zhutnení hr. 200 mm				m2	80,720	0,000		0,000							znížená		0,00000	0,40481	32,67626	0,00000	0,00000					4		K	2				ROZPOCET					0,00	0,00	0,00	0,00	0,00	2	0,000	4	-1745628444
61	K	564731111	Podklad z kameniva hrubého drveného veľ. 0-32 mm s rozprestretím a zhutn.hr. 100 mm				m2	620,000	0,000		0,000							znížená		0,00000	0,19695	122,10900	0,00000	0,00000					4		K	2				ROZPOCET					0,00	0,00	0,00	0,00	0,00	2	0,000	4	1184305859
62	K	564762111	Podklad alebo kryt z kameniva hrubého drveného veľ. 0-63mm po zhut.hr. 200 mm				m2	660,000	0,000		0,000							znížená		0,00000	0,48574	320,58840	0,00000	0,00000					4		K	2				ROZPOCET					0,00	0,00	0,00	0,00	0,00	2	0,000	4	375317084
63	K	596911112	Kladenie zámkovej dlažby hr. 6 cm pre peších nad 20 m2				m2	620,000	0,000		0,000							znížená		0,00000	0,11200	69,44000	0,00000	0,00000					4		K	2				ROZPOCET					0,00	0,00	0,00	0,00	0,00	2	0,000	4	-716199796
64	M	5921952840	Dlažba Premac KLASIKO 20x10x6 10x10x6, 20x20x6cm sivá				m2	499,200	0,000		0,000							znížená		0,00000	0,13800	68,88960	0,00000	0,00000					8		M	2				ROZPOCET					0,00	0,00	0,00	0,00	0,00	2	0,000	4	872910429
65	M	5921952790	Dlažba Premac KLASIKO 20x10x6 cm GRAFIT				m2	145,600	0,000		0,000							znížená		0,00000	0,13800	20,09280	0,00000	0,00000					8		M	2				ROZPOCET					0,00	0,00	0,00	0,00	0,00	2	0,000	4	-1191810184
66	K	596911191	Príplatok za kladenie maloformátovej zámkovej dlažby hr. 60 mm, mimo kruhov do 20 m2				m2	140,000	0,000		0,000							znížená		0,00000	0,03200	4,48000	0,00000	0,00000					4		K	2				ROZPOCET					0,00	0,00	0,00	0,00	0,00	2	0,000	4	-891285495
	8 - Rúrové vedenie										0,000									0,00000		6,77523		0,00000					1		D	1				ROZPOCET					0,000
67	K	871353121	Montáž potrubia z kanalizačných rúr z tvrdého PVC tesn. gumovým krúžkom v skl. do 20% DN 200				m	40,000	0,000		0,000							znížená		0,00000	0,00001	0,00040	0,00000	0,00000					4		K	2				ROZPOCET					0,00	0,00	0,00	0,00	0,00	2	0,000	4	1452613269
68	M	2861103400	Rúrka kanalizačná hrdlová z PVC 200x4,9x5000 mm				ks	8,744	0,000		0,000							znížená		0,00000	0,02314	0,20234	0,00000	0,00000					8		M	2				ROZPOCET					0,00	0,00	0,00	0,00	0,00	2	0,000	4	979837296
69	M	2861103100	Kanalizačné rúry PVC-U hladké s hrdlom 200x 4.9x 500mm				ks	5,000	0,000		0,000							znížená		0,00000	0,00291	0,01455	0,00000	0,00000					8		M	2				ROZPOCET					0,00	0,00	0,00	0,00	0,00	2	0,000	4	40440699
70	K	877350410	Montáž šachtového prechodu na potrubie z kanalizačných rúr DN 200 mm				ks	4,000	0,000		0,000							znížená		0,00000	0,00176	0,00704	0,00000	0,00000					4		K	2				ROZPOCET					0,00	0,00	0,00	0,00	0,00	2	0,000	4	1754922428
71	M	JF013501	Šachtová prechodka PVC DN 200				ks	4,000	0,000		0,000							znížená		0,00000	0,00000	0,00000	0,00000	0,00000					8		M	2				ROZPOCET					0,00	0,00	0,00	0,00	0,00	2	0,000	4	-187582469
72	K	877353121	Montáž tvarovky na potrubí z rúr z tvrdého PVC tesnených gumovým krúžkom, odbočná DN 200				ks	5,000	0,000		0,000							znížená		0,00000	0,00003	0,00015	0,00000	0,00000					4		K	2				ROZPOCET					0,00	0,00	0,00	0,00	0,00	2	0,000	4	847495314
73	M	2860003270	PVC odbočka 200/200/45°-hladký kanalizačný systém				ks	5,075	0,000		0,000							znížená		0,00000	0,00466	0,02365	0,00000	0,00000					8		M	2				ROZPOCET					0,00	0,00	0,00	0,00	0,00	2	0,000	4	670546086
74	K	877353122	Montáž tvaroviek na potrubí z PVC tesnených gumovým krúžkom v otv. výkope presuviek DN 200				ks	5,000	0,000		0,000							znížená		0,00000	0,00004	0,00020	0,00000	0,00000					4		K	2				ROZPOCET					0,00	0,00	0,00	0,00	0,00	2	0,000	4	-908442590
75	M	2860004140	PVC presuvka 200-hladký kanalizačný systém				ks	5,075	0,000		0,000							znížená		0,00000	0,00196	0,00995	0,00000	0,00000					8		M	2				ROZPOCET					0,00	0,00	0,00	0,00	0,00	2	0,000	4	-1006513356
76	K	877353123	Montáž tvaroviek na potrubí z PVC tesnených gumovým krúžkom v otv. výkope jednoosých DN 200				ks	30,000	0,000		0,000							znížená		0,00000	0,00002	0,00060	0,00000	0,00000					4		K	2				ROZPOCET					0,00	0,00	0,00	0,00	0,00	2	0,000	4	-1695632967
77	M	2860004030	PVC redukcia 200/150-hladký kanalizačný systém				ks	5,075	0,000		0,000							znížená		0,00000	0,00132	0,00670	0,00000	0,00000					8		M	2				ROZPOCET					0,00	0,00	0,00	0,00	0,00	2	0,000	4	322691743
78	M	2860004020	PVC redukcia 200/125-hladký kanalizačný systém				ks	5,075	0,000		0,000							znížená		0,00000	0,00150	0,00761	0,00000	0,00000					8		M	2				ROZPOCET					0,00	0,00	0,00	0,00	0,00	2	0,000	4	-1310764997
79	M	2860002850	PVC koleno 200/15°-hladký kanalizačný systém				ks	5,075	0,000		0,000							znížená		0,00000	0,00192	0,00974	0,00000	0,00000					8		M	2				ROZPOCET					0,00	0,00	0,00	0,00	0,00	2	0,000	4	-1041108901
80	M	2860002930	PVC koleno 200/30°-hladký kanalizačný systém				ks	5,075	0,000		0,000							znížená		0,00000	0,00197	0,01000	0,00000	0,00000					8		M	2				ROZPOCET					0,00	0,00	0,00	0,00	0,00	2	0,000	4	255762101
81	M	2860003010	PVC koleno 200/45°-hladký kanalizačný systém				ks	10,150	0,000		0,000							znížená		0,00000	0,00200	0,02030	0,00000	0,00000					8		M	2				ROZPOCET					0,00	0,00	0,00	0,00	0,00	2	0,000	4	47558249
82	K	894401111	Osadenie betónového dielca pre drenážne šachty, rovná alebo prechodová skruž TBS				ks	4,000	0,000		0,000							znížená		0,00000	0,01656	0,06624	0,00000	0,00000					4		K	2				ROZPOCET					0,00	0,00	0,00	0,00	0,00	2	0,000	4	1830322350
83	M	5922442220	Prefabrikát betónový - skruž betónová D 1200/DN 1000/v. 1000/hr.st. 100 mm				ks	4,000	0,000		0,000							znížená		0,00000	0,80200	3,20800	0,00000	0,00000					8		M	2				ROZPOCET					0,00	0,00	0,00	0,00	0,00	2	0,000	4	1189808140
84	K	894403011	Osadenie betónového dielca pre šachty, stropný akéhokoľvek druhu				ks	5,000	0,000		0,000							znížená		0,00000	0,03503	0,17515	0,00000	0,00000					4		K	2				ROZPOCET					0,00	0,00	0,00	0,00	0,00	2	0,000	4	-1176331225
85	M	5922585800	Prefabrikát betónový - zákrytová doska na šachtu D 1200 s otvorom D 600 mm				ks	5,000	0,000		0,000							znížená		0,00000	0,21000	1,05000	0,00000	0,00000					8		M	2				ROZPOCET					0,00	0,00	0,00	0,00	0,00	2	0,000	4	2001815283
86	K	899103111	Osadenie poklopu liatinového a oceľového vrátane rámu hmotn. nad 100 do 150 kg				ks	1,000	0,000		0,000							znížená		0,00000	0,00630	0,00630	0,00000	0,00000					4		K	2				ROZPOCET					0,00	0,00	0,00	0,00	0,00	2	0,000	4	-1544397609
87	M	5524211170	Poklop kanalizačný komplet okrúhly,trieda D 400kN,DO-600 H, H 115				ks	1,000	0,000		0,000							znížená		0,00000	0,14000	0,14000	0,00000	0,00000					8		M	2				ROZPOCET					0,00	0,00	0,00	0,00	0,00	2	0,000	4	-2128915221
88	K	899304111	Osadenie poklopu železobetónového vrátane rámu akejkoľvek hmotnosti				ks	4,000	0,000		0,000							znížená		0,00000	0,00630	0,02520	0,00000	0,00000					4		K	2				ROZPOCET					0,00	0,00	0,00	0,00	0,00	2	0,000	4	1555214175
89	M	5922573000	Prefabrikát betónový - poklop železobetónový D 800/hr. 80 mm				ks	4,000	0,000		0,000							znížená		0,00000	0,09300	0,37200	0,00000	0,00000					8		M	2				ROZPOCET					0,00	0,00	0,00	0,00	0,00	2	0,000	4	754231264
90	K	899623161	Obetónovanie potrubia, alebo muriva stôk bet. prostým v otvorenom výkope, betón tr. C 20/25				m3	0,625	0,000		0,000							znížená		0,00000	2,23715	1,39822	0,00000	0,00000					4		K	2				ROZPOCET					0,00	0,00	0,00	0,00	0,00	2	0,000	4	-128438887
91	K	899643111	Debnenie pre obetónovanie potrubia v otvorenom výkope				m2	5,000	0,000		0,000							znížená		0,00000	0,00418	0,02090	0,00000	0,00000					4		K	2				ROZPOCET					0,00	0,00	0,00	0,00	0,00	2	0,000	4	1542312340
	9 - Ostatné konštrukcie a práce-búranie										0,000									0,00000		107,01271		0,65200					1		D	1				ROZPOCET					0,000
92	K	917762111	Osadenie chodník. obrubníka betónového s oporou z betónu prostého tr. C 10/12,5 do lôžka				m	201,800	0,000		0,000							znížená		0,00000	0,16401	33,09722	0,00000	0,00000					4		K	2				ROZPOCET					0,00	0,00	0,00	0,00	0,00	2	0,000	4	-2093889264
93	M	5922903030	Obrubník rovný 100/20/10 cm				ks	211,890	0,000		0,000							znížená		0,00000	0,04500	9,53505	0,00000	0,00000					8		M	2				ROZPOCET					0,00	0,00	0,00	0,00	0,00	2	0,000	4	-2006903071
94	K	917831512	Osadzovanie palisád hranatých betónových do betónu dĺžky 60 cm - do radu				m	65,800	0,000		0,000							znížená		0,00000	0,15929	10,48128	0,00000	0,00000					4		K	2				ROZPOCET					0,00	0,00	0,00	0,00	0,00	2	0,000	4	859345607
95	M	5921954600	Premac OBRUBNÍK PALISÁDOVÝ GRAFIT 550x250x80 mm				ks	125,618	0,000		0,000							znížená		0,00000	0,02600	3,26607	0,00000	0,00000					8		M	2				ROZPOCET					0,00	0,00	0,00	0,00	0,00	2	0,000	4	147231495
96	K	918101111	Lôžko pod obrubníky, krajníky alebo obruby z dlažob. kociek z betónu prostého tr. C 10/12,5				m3	22,724	0,000		0,000							znížená		0,00000	2,20109	50,01757	0,00000	0,00000					4		K	2				ROZPOCET					0,00	0,00	0,00	0,00	0,00	2	0,000	4	-184126397
97	K	919735112	Rezanie existujúceho asfaltového krytu alebo podkladu hĺbky nad 50 do 100 mm				m	5,400	0,000		0,000							znížená		0,00000	0,00003	0,00016	0,00000	0,00000					4		K	2				ROZPOCET					0,00	0,00	0,00	0,00	0,00	2	0,000	4	484822048
98	K	919735123	Rezanie betónového krytu alebo podkladu tr. nad C 12/15 hr. nad 100 do 150 mm				m	3,000	0,000		0,000							znížená		0,00000	0,00016	0,00048	0,00000	0,00000					4		K	2				ROZPOCET					0,00	0,00	0,00	0,00	0,00	2	0,000	4	1913743601
99	K	936124122	Osadenie parkovej lavičky kotvenými skrutkami bez zabetonovánia nôh na pevný podklad				ks	3,000	0,000		0,000							znížená		0,00000	0,00140	0,00420	0,00000	0,00000					4		K	2				ROZPOCET					0,00	0,00	0,00	0,00	0,00	2	0,000	4	-1733934558
100	M	5538168027	Parková lavička žb. konštr., dĺžka 1,5m, sedadlo i operadlo z dreva				ks	3,000	0,000		0,000							znížená		0,00000	0,04500	0,13500	0,00000	0,00000					8		M	2				ROZPOCET					0,00	0,00	0,00	0,00	0,00	2	0,000	4	-71255500
101	M	2832990610	Kotviaca technika - šrób do betónu				ks	12,000	0,000		0,000							znížená		0,00000	0,00020	0,00240	0,00000	0,00000					8		M	2				ROZPOCET					0,00	0,00	0,00	0,00	0,00	2	0,000	4	-881201737
102	K	936311111	Zabet. potrub. ulož. v otvor. v dne, v stenách nádrží z bet.-C16/20 s pl. otvoru do 0,25 m2				m3	0,200	0,000		0,000							znížená		0,00000	2,36639	0,47328	0,00000	0,00000					4		K	2				ROZPOCET					0,00	0,00	0,00	0,00	0,00	2	0,000	4	-1631100137
103	K	963015161	Demontáž prefabrikovanej krycej dosky kanála, šachty,žumpy do 2 t, -0,14000t				ks	2,000	0,000		0,000							znížená		0,00000	0,00000	0,00000	0,14000	0,28000					4		K	2				ROZPOCET					0,00	0,00	0,00	0,00	0,00	2	0,000	4	257373628
104	K	971052431	Vybúranie otvoru v želzobet. stenách šachty plochy do 0, 25 m2, do 150 mm, -0,09300t				ks	4,000	0,000		0,000							znížená		0,00000	0,00000	0,00000	0,09300	0,37200					4		K	2				ROZPOCET					0,00	0,00	0,00	0,00	0,00	2	0,000	4	751399177
105	K	979082111	Vnútrostavenisková doprava sutiny a vybúraných hmôt do 10 m				t	13,187	0,000		0,000							znížená		0,00000	0,00000	0,00000	0,00000	0,00000					4		K	2				ROZPOCET					0,00	0,00	0,00	0,00	0,00	2	0,000	4	-104748788
106	K	979082121	Vnútrostavenisková doprava sutiny a vybúraných hmôt za každých ďalších 5 m				t	26,374	0,000		0,000							znížená		0,00000	0,00000	0,00000	0,00000	0,00000					4		K	2				ROZPOCET					0,00	0,00	0,00	0,00	0,00	2	0,000	4	215859725
107	K	979084216	Vodorovná doprava vybúraných hmôt po suchu bez naloženia, ale so zložením na vzdialenosť do 5 km				t	13,187	0,000		0,000							znížená		0,00000	0,00000	0,00000	0,00000	0,00000					4		K	2				ROZPOCET					0,00	0,00	0,00	0,00	0,00	2	0,000	4	-722034247
108	K	979084219	Príplatok k cene za každých ďalších aj začatých 5 km nad 5 km				t	131,870	0,000		0,000							znížená		0,00000	0,00000	0,00000	0,00000	0,00000					4		K	2				ROZPOCET					0,00	0,00	0,00	0,00	0,00	2	0,000	4	1737060391
109	K	979087213	Nakladanie na dopravné prostriedky pre vodorovnú dopravu vybúraných hmôt				t	13,187	0,000		0,000							znížená		0,00000	0,00000	0,00000	0,00000	0,00000					4		K	2				ROZPOCET					0,00	0,00	0,00	0,00	0,00	2	0,000	4	1278048814
110	K	979093111	Uloženie sutiny na skládku s hrubým urovnaním bez zhutnenia				t	13,187	0,000		0,000							znížená		0,00000	0,00000	0,00000	0,00000	0,00000					4		K	2				ROZPOCET					0,00	0,00	0,00	0,00	0,00	2	0,000	4	-1878658183
111	K	979093512	Drvenie stavebného odpadu (bez kov. mat.) z muriva z betónu prostého				t	13,187	0,000		0,000							znížená		0,00000	0,00000	0,00000	0,00000	0,00000					4		K	2				ROZPOCET					0,00	0,00	0,00	0,00	0,00	2	0,000	4	679186996
	99 - Presun hmôt HSV										0,000									0,00000		0,00000		0,00000					1		D	1				ROZPOCET					0,000
112	K	998223011	Presun hmôt pre pozemné komunikácie s krytom dláždeným (822 2.3, 822 5.3) akejkoľvek dĺžky objektu				t	879,427	0,000		0,000							znížená		0,00000	0,00000	0,00000	0,00000	0,00000					4		K	2				ROZPOCET					0,00	0,00	0,00	0,00	0,00	2	0,000	4	944366869
113	K	998223091	Príplatok za zväčšený presun (822 2.3,822 5.3) pre pozemné komunikácie s krytom dláždeným nad vymedzenú najväčšiu dopravnú vzdialenosť do 1000 m				t	879,427	0,000		0,000							znížená		0,00000	0,00000	0,00000	0,00000	0,00000					4		K	2				ROZPOCET					0,00	0,00	0,00	0,00	0,00	2	0,000	4	185084010
	VRN - Vedľajšie rozpočtové náklady										0,000									0,00000		0,00000		0,00000					5		D	0				ROZPOCET					0,000
	VRN03 - Geodetické práce										0,000									0,00000		0,00000		0,00000					5		D	1				ROZPOCET					0,000
114	K	000300031	Geodetické práce - vykonávané po výstavbe zameranie skutočného vyhotovenia stavby				eur	1,000	0,000		0,000							znížená		0,00000	0,00000	0,00000	0,00000	0,00000					1024		K	2				ROZPOCET					0,00	0,00	0,00	0,00	0,00	2	0,000	1024	-619520657
	VP - Práce naviac										0,000										D	0				PN					0,000

## 10-2 - SO 02 - Oplotenie ...
	Hárok obsahuje:		1) Krycí list rozpočtu		2) Rekapitulácia rozpočtu				3) Rozpočet			Späť na hárok:				Rekapitulácia stavby
optimalizované pre tlač zostáv vo formáte A4 - na výšku																>> skryté stĺpce <<					{3626cf52-1360-462a-a8d4-f4edae813aa8}
																					0
ZADANIE - VÝKAZ VÝMER																	v --- nižšie sa nachádzajú doplnkové a pomocné údaje k zostavám --- v					False

	Stavba:		Modernizácia domu smútku a jeho okolia
	Objekt:		SO 02 - Oplotenie pri vstupe k domu smútku
	JKSO:									KS:
	Miesto:		Obec Sliepkovce							Dátum:		01/2016

	Objednávateľ:									IČO:
		Obec Sliepkovce								IČO DPH:

	Zhotoviteľ:									IČO:		Vyplň údaj
		Vyplň údaj								IČO DPH:		Vyplň údaj

	Projektant:									IČO:
										IČO DPH:

	Spracovateľ:									IČO:
										IČO DPH:

	Poznámka:

	Náklady z rozpočtu									0,00
	Ostatné náklady									0,00

	Cena bez DPH									0,00

	DPH	základná	20,00%	z	0,00					0,00
		znížená	20,00%	z	0,00					0,00
		zákl. prenesená	20,00%	z	0,00					0,00
		zníž. prenesená	20,00%	z	0,00					0,00
		nulová	0,00%	z	0,00					0,00

	Cena s DPH			v	EUR				0,00

	Projektant						Spracovateľ

	Dátum a podpis:			Pečiatka			Dátum a podpis:				Pečiatka

	Objednávateľ						Zhotoviteľ

	Dátum a podpis:			Pečiatka			Dátum a podpis:				Pečiatka

REKAPITULÁCIA ZADANIA

Stavba:			Modernizácia domu smútku a jeho okolia
Objekt:			SO 02 - Oplotenie pri vstupe k domu smútku

Miesto:			Obec Sliepkovce					Dátum:		01/2016

Objednávateľ:			Obec Sliepkovce					Projektant:
Zhotoviteľ:			Vyplň údaj					Spracovateľ:

Kód - Popis											Cena celkom [EUR]

1) Náklady z rozpočtu											0,00										-1
	HSV - Práce a dodávky HSV										0,00
	1 - Zemné práce										0,00
	2 - Zakladanie										0,00
	3 - Zvislé a kompletné konštrukcie										0,00
	5 - Komunikácie										0,00
	9 - Ostatné konštrukcie a práce-búranie										0,00
	99 - Presun hmôt HSV										0,00
	PSV - Práce a dodávky PSV										0,00
	767 - Konštrukcie doplnkové kovové										0,00
	783 - Dokončovacie práce - nátery										0,00

2) Ostatné náklady											0,00							DPH
	GZS										0,00							znížená					VRN					0,00	0,00	0,00	0,00	0,00	2
	Projektové práce										0,00							znížená					VRN					0,00	0,00	0,00	0,00	0,00	2
	Sťažené podmienky										0,00							znížená					VRN					0,00	0,00	0,00	0,00	0,00	2
	Vplyv prostredia										0,00							znížená					VRN					0,00	0,00	0,00	0,00	0,00	2
	Iné VRN										0,00							znížená					VRN					0,00	0,00	0,00	0,00	0,00	2
	Kompletačná činnosť										0,00							znížená					KOMPLETACNA					0,00	0,00	0,00	0,00	0,00	2

Celkové náklady za stavbu 1) + 2)									0,00

VÝKAZ VÝMER

Stavba:			Modernizácia domu smútku a jeho okolia
Objekt:			SO 02 - Oplotenie pri vstupe k domu smútku

Miesto:			Obec Sliepkovce					Dátum:		01/2016

Objednávateľ:			Obec Sliepkovce					Projektant:
Zhotoviteľ:			Vyplň údaj					Spracovateľ:

PČ	Typ	Kód	Popis				MJ	Množstvo	J.cena [EUR]		Cena celkom [EUR]						Poznámka	DPH	J. Nh [h]	Nh celkom [h]	J. hmotnosť_x000D_ / [t]	Hmotnosť_x000D_ / celkom [t]	J. suť [t]	Suť Celkom [t]
Náklady z rozpočtu											0,000									0,00000		72,32355		32,31193					D	-1					0,000
	HSV - Práce a dodávky HSV										0,000									0,00000		71,75743		31,11184					1		D	0				ROZPOCET					0,000
	1 - Zemné práce										0,000									0,00000		0,70378		31,11184					1		D	1				ROZPOCET					0,000
1	K	113107142	Odstránenie krytu asfaltového v ploche do 200 m2, hr. nad 50 do 100 mm, -0,18100t				m2	1,040	0,000		0,000							znížená		0,00000	0,00000	0,00000	0,18100	0,18824					4		K	2				ROZPOCET					0,00	0,00	0,00	0,00	0,00	2	0,000	4	-436489417
2	K	113205111	Vytrhanie obrúb betónových, chodníkových ležatých, -0,23000t				m	26,000	0,000		0,000							znížená		0,00000	0,00000	0,00000	0,23000	5,98000					4		K	2				ROZPOCET					0,00	0,00	0,00	0,00	0,00	2	0,000	4	468557268
3	K	120901123	Búranie konštrukcií z betónu železového v odkopávkach				m3	11,338	0,000		0,000							znížená		0,00000	0,00000	0,00000	2,20000	24,94360					4		K	2				ROZPOCET					0,00	0,00	0,00	0,00	0,00	2	0,000	4	-1907123137
4	K	122201101	Odkopávka a prekopávka nezapažená v hornine 3, do 100 m3				m3	6,825	0,000		0,000							znížená		0,00000	0,00000	0,00000	0,00000	0,00000					4		K	2				ROZPOCET					0,00	0,00	0,00	0,00	0,00	2	0,000	4	-2007911147
5	K	122201109	Odkopávky a prekopávky nezapažené. Príplatok k cenám za lepivosť horniny 3				m3	6,825	0,000		0,000							znížená		0,00000	0,00000	0,00000	0,00000	0,00000					4		K	2				ROZPOCET					0,00	0,00	0,00	0,00	0,00	2	0,000	4	-1716453771
6	K	122201401	Výkop v zemníku na suchu v hornine 3, do 100 m3				m3	9,100	0,000		0,000							znížená		0,00000	0,00000	0,00000	0,00000	0,00000					4		K	2				ROZPOCET					0,00	0,00	0,00	0,00	0,00	2	0,000	4	1819302275
7	K	131211111	Hĺbenie jám v hornine tr.3 nesúdržných - ručným náradím				m3	5,200	0,000		0,000							znížená		0,00000	0,00000	0,00000	0,00000	0,00000					4		K	2				ROZPOCET					0,00	0,00	0,00	0,00	0,00	2	0,000	4	-1856419974
8	K	131211119	Príplatok za lepivosť pri hĺbení jám ručným náradím v hornine tr. 3				m3	5,200	0,000		0,000							znížená		0,00000	0,00000	0,00000	0,00000	0,00000					4		K	2				ROZPOCET					0,00	0,00	0,00	0,00	0,00	2	0,000	4	-1897012197
9	K	132211111	Hĺbenie rýh šírky do 600 mm v hornine tr.3 nesúdržných - ručným náradím				m3	9,126	0,000		0,000							znížená		0,00000	0,00000	0,00000	0,00000	0,00000					4		K	2				ROZPOCET					0,00	0,00	0,00	0,00	0,00	2	0,000	4	-354726556
10	K	132211119	Príplatok za lepivosť pri hĺbení rýh š do 600 mm ručným náradím v hornine tr. 3				m3	9,126	0,000		0,000							znížená		0,00000	0,00000	0,00000	0,00000	0,00000					4		K	2				ROZPOCET					0,00	0,00	0,00	0,00	0,00	2	0,000	4	463861734
11	K	162201211	Vodorovné premiestnenie výkopku horniny tr. 1 až 4 stavebným fúrikom do 10 m v rovine alebo vo svahu do 1:5				m3	21,151	0,000		0,000							znížená		0,00000	0,00000	0,00000	0,00000	0,00000					4		K	2				ROZPOCET					0,00	0,00	0,00	0,00	0,00	2	0,000	4	1647428141
12	K	162201219	Vodorovné premiestneniu výkopku horniny tr. 1 až 4 stavebným fúrikom príplatok za k. ď. 10 m v rovine alebo vo svahu do 1:5				m3	42,302	0,000		0,000							znížená		0,00000	0,00000	0,00000	0,00000	0,00000					4		K	2				ROZPOCET					0,00	0,00	0,00	0,00	0,00	2	0,000	4	2123315933
13	K	162301111	Vodorovné premiestnenie výkopku po nespevnenej ceste z horniny tr.1-4, do 100 m3 na vzdialenosť nad 50 do 500 m				m3	30,251	0,000		0,000							znížená		0,00000	0,00000	0,00000	0,00000	0,00000					4		K	2				ROZPOCET					0,00	0,00	0,00	0,00	0,00	2	0,000	4	-1848138093
14	K	162501102	Vodorovné premiestnenie výkopku po spevnenej ceste z horniny tr.1-4, do 100 m3 na vzdialenosť do 3000 m				m3	30,251	0,000		0,000							znížená		0,00000	0,00000	0,00000	0,00000	0,00000					4		K	2				ROZPOCET					0,00	0,00	0,00	0,00	0,00	2	0,000	4	-335637129
15	K	166101101	Prehodenie neuľahnutého výkopku z horniny 1 až 4				m3	21,151	0,000		0,000							znížená		0,00000	0,00000	0,00000	0,00000	0,00000					4		K	2				ROZPOCET					0,00	0,00	0,00	0,00	0,00	2	0,000	4	-1266301126
16	K	167101100	Nakladanie výkopku tr.1-4 ručne				m3	21,151	0,000		0,000							znížená		0,00000	0,00000	0,00000	0,00000	0,00000					4		K	2				ROZPOCET					0,00	0,00	0,00	0,00	0,00	2	0,000	4	757933631
17	K	167101101	Nakladanie neuľahnutého výkopku z hornín tr.1-4 do 100 m3				m3	9,100	0,000		0,000							znížená		0,00000	0,00000	0,00000	0,00000	0,00000					4		K	2				ROZPOCET					0,00	0,00	0,00	0,00	0,00	2	0,000	4	-930424992
18	K	171201201	Uloženie sypaniny na skládky do 100 m3				m3	21,151	0,000		0,000							znížená		0,00000	0,00000	0,00000	0,00000	0,00000					4		K	2				ROZPOCET					0,00	0,00	0,00	0,00	0,00	2	0,000	4	-757957183
19	K	180402111	Založenie trávnika parkového výsevom v rovine do 1:5				m2	45,500	0,000		0,000							znížená		0,00000	0,00000	0,00000	0,00000	0,00000					4		K	2				ROZPOCET					0,00	0,00	0,00	0,00	0,00	2	0,000	4	-252260597
20	M	0057211200	Trávové semeno - parková zmes				kg	1,406	0,000		0,000							znížená		0,00000	0,00100	0,00141	0,00000	0,00000					8		M	2				ROZPOCET					0,00	0,00	0,00	0,00	0,00	2	0,000	4	22385726
21	K	181101102	Úprava pláne v zárezoch v hornine 1-4 so zhutnením				m2	27,300	0,000		0,000							znížená		0,00000	0,00000	0,00000	0,00000	0,00000					4		K	2				ROZPOCET					0,00	0,00	0,00	0,00	0,00	2	0,000	4	-2131471391
22	K	181301103	Rozprestretie ornice v rovine , plocha do 500 m2,hr.do 200 mm				m2	45,500	0,000		0,000							znížená		0,00000	0,00000	0,00000	0,00000	0,00000					4		K	2				ROZPOCET					0,00	0,00	0,00	0,00	0,00	2	0,000	4	1648108336
23	K	183403153	Obrobenie pôdy hrabaním v rovine alebo na svahu do 1:5				m2	45,500	0,000		0,000							znížená		0,00000	0,00000	0,00000	0,00000	0,00000					4		K	2				ROZPOCET					0,00	0,00	0,00	0,00	0,00	2	0,000	4	-1957856674
24	K	183403161	Obrobenie pôdy valcovaním v rovine alebo na svahu do 1:5				m2	45,500	0,000		0,000							znížená		0,00000	0,00000	0,00000	0,00000	0,00000					4		K	2				ROZPOCET					0,00	0,00	0,00	0,00	0,00	2	0,000	4	575221123
25	K	184921093	Mulčovanie rastlín pri hrúbke mulča nad 50 do 100 mm v rovine alebo na svahu do 1:5				m2	10,000	0,000		0,000							znížená		0,00000	0,00000	0,00000	0,00000	0,00000					4		K	2				ROZPOCET					0,00	0,00	0,00	0,00	0,00	2	0,000	4	-1934116421
26	M	0554151000	Mulčovacia kôra				l	901,250	0,000		0,000							znížená		0,00000	0,00030	0,27038	0,00000	0,00000					8		M	2				ROZPOCET					0,00	0,00	0,00	0,00	0,00	2	0,000	4	-874607803
27	K	185802122	Hnojenie pôdy na svahu nad 1:5 do 1:2 vitahumom, kompostom alebo maštaľným hnojom				t	0,415	0,000		0,000							znížená		0,00000	0,00000	0,00000	0,00000	0,00000					4		K	2				ROZPOCET					0,00	0,00	0,00	0,00	0,00	2	0,000	4	-2079218089
28	M	1031120000	vitahum B 0,05/ar				t	0,432	0,000		0,000							znížená		0,00000	1,00000	0,43200	0,00000	0,00000					8		M	2				ROZPOCET					0,00	0,00	0,00	0,00	0,00	2	0,000	4	-787433512
29	K	185803111	Ošetrenie trávnika v rovine alebo na svahu do 1:5				m2	45,500	0,000		0,000							znížená		0,00000	0,00000	0,00000	0,00000	0,00000					4		K	2				ROZPOCET					0,00	0,00	0,00	0,00	0,00	2	0,000	4	-745959049
	2 - Zakladanie										0,000									0,00000		27,99908		0,00000					1		D	1				ROZPOCET					0,000
30	K	211571121	Výplň okapového chodníka do rýh s úpravou povrchu výplne kamenivom okrasným drobným ťaženým				m3	3,413	0,000		0,000							znížená		0,00000	1,92050	6,55467	0,00000	0,00000					4		K	2				ROZPOCET					0,00	0,00	0,00	0,00	0,00	2	0,000	4	-1568469382
31	K	211971110	Zhotovenie opláštenia výplne z geotextílie, v ryhe alebo v záreze so stenami šikmými o skl. do 1:2,5				m2	22,750	0,000		0,000							znížená		0,00000	0,00018	0,00410	0,00000	0,00000					4		K	2				ROZPOCET					0,00	0,00	0,00	0,00	0,00	2	0,000	4	-1511174744
32	M	6936651400	Geotextília netkaná polypropylénová Tatratex PP 400				m2	23,205	0,000		0,000							znížená		0,00000	0,00040	0,00928	0,00000	0,00000					8		M	2				ROZPOCET					0,00	0,00	0,00	0,00	0,00	2	0,000	4	1718737339
33	K	271571111	Vankúše zhutnené pod základy zo štrkopiesku				m3	2,171	0,000		0,000							znížená		0,00000	2,06640	4,48615	0,00000	0,00000					4		K	2				ROZPOCET					0,00	0,00	0,00	0,00	0,00	2	0,000	4	1386769094
34	K	274313611	Betón základových pásov, prostý tr.C 16/20				m3	7,605	0,000		0,000							znížená		0,00000	2,20099	16,73853	0,00000	0,00000					4		K	2				ROZPOCET					0,00	0,00	0,00	0,00	0,00	2	0,000	4	-612902280
35	K	274351217	Debnenie stien základových pásov, zhotovenie-tradičné				m2	50,700	0,000		0,000							znížená		0,00000	0,00407	0,20635	0,00000	0,00000					4		K	2				ROZPOCET					0,00	0,00	0,00	0,00	0,00	2	0,000	4	-1479973829
36	K	274351218	Debnenie stien základových pásov, odstránenie-tradičné				m2	50,700	0,000		0,000							znížená		0,00000	0,00000	0,00000	0,00000	0,00000					4		K	2				ROZPOCET					0,00	0,00	0,00	0,00	0,00	2	0,000	4	833015442
	3 - Zvislé a kompletné konštrukcie										0,000									0,00000		26,30820		0,00000					1		D	1				ROZPOCET					0,000
37	K	338121127	Osadenie stĺpika železobetónového so zabetónovaním pätky o objeme do 0.30 m3				ks	26,000	0,000		0,000							znížená		0,00000	0,66549	17,30274	0,00000	0,00000					4		K	2				ROZPOCET					0,00	0,00	0,00	0,00	0,00	2	0,000	4	523619770
38	M	5923112000	Stĺpik plotový betónový rohový hladký, v.2,2m				ks	1,000	0,000		0,000							znížená		0,00000	0,10100	0,10100	0,00000	0,00000					8		M	2				ROZPOCET					0,00	0,00	0,00	0,00	0,00	2	0,000	4	811341790
39	M	5923113000	Stĺpik plotový betónový ukončovací hladký, v.2,2m				ks	4,000	0,000		0,000							znížená		0,00000	0,14200	0,56800	0,00000	0,00000					8		M	2				ROZPOCET					0,00	0,00	0,00	0,00	0,00	2	0,000	4	-402249540
40	M	5923113500	Stĺpik plotový betónový hladký 2sh/ 12x11,5, v.2,2m				ks	21,000	0,000		0,000							znížená		0,00000	0,11400	2,39400	0,00000	0,00000					8		M	2				ROZPOCET					0,00	0,00	0,00	0,00	0,00	2	0,000	4	-272450060
41	K	338171122	Osadenie stĺpika oceľového plotového do výšky 2.50m so zabetónovaním pre bránu				ks	3,000	0,000		0,000							znížená		0,00000	0,11092	0,33276	0,00000	0,00000					4		K	2				ROZPOCET					0,00	0,00	0,00	0,00	0,00	2	0,000	4	989086395
42	M	5535850006	Stĺpik výška 2,50 m, jakel 100x100x5 mm				ks	3,000	0,000		0,000							znížená		0,00000	0,00000	0,00000	0,00000	0,00000					8		M	2				ROZPOCET					0,00	0,00	0,00	0,00	0,00	2	0,000	4	-1439009990
43	K	348121121	Osadenie dosky plotovej železobetónovej prefabrikovanej 500x50x2000 mm				ks	69,000	0,000		0,000							znížená		0,00000	0,00630	0,43470	0,00000	0,00000					4		K	2				ROZPOCET					0,00	0,00	0,00	0,00	0,00	2	0,000	4	-2023415575
44	M	5923333802	Betónový prefabrikát , plotová doska, bet. platňa				ks	69,000	0,000		0,000							znížená		0,00000	0,07500	5,17500	0,00000	0,00000					8		M	2				ROZPOCET					0,00	0,00	0,00	0,00	0,00	2	0,000	4	200221524
	5 - Komunikácie										0,000									0,00000		5,16161		0,00000					1		D	1				ROZPOCET					0,000
45	K	564831111	Podklad zo štrkodrviny s rozprestretím a zhutnením, po zhutnení hr. 100 mm				m2	27,300	0,000		0,000							znížená		0,00000	0,18907	5,16161	0,00000	0,00000					4		K	2				ROZPOCET					0,00	0,00	0,00	0,00	0,00	2	0,000	4	801245869
	9 - Ostatné konštrukcie a práce-búranie										0,000									0,00000		11,58477		0,00000					1		D	1				ROZPOCET					0,000
46	K	917762111	Osadenie chodník. obrubníka betónového s oporou z betónu prostého tr. C 10/12,5 do lôžka				m	45,500	0,000		0,000							znížená		0,00000	0,16401	7,46246	0,00000	0,00000					4		K	2				ROZPOCET					0,00	0,00	0,00	0,00	0,00	2	0,000	4	888569211
47	M	5921954590	Premac OBRUBNÍK PARKOVÝ 50x20x5 cm SIVY				ks	91,910	0,000		0,000							znížená		0,00000	0,01150	1,05697	0,00000	0,00000					8		M	2				ROZPOCET					0,00	0,00	0,00	0,00	0,00	2	0,000	4	-930948307
48	K	918101111	Lôžko pod obrubníky, krajníky alebo obruby z dlažob. kociek z betónu prostého tr. C 10/12,5				m3	1,365	0,000		0,000							znížená		0,00000	2,20109	3,00449	0,00000	0,00000					4		K	2				ROZPOCET					0,00	0,00	0,00	0,00	0,00	2	0,000	4	93228735
49	K	919731112	Zarovnanie styčnej plochy pozdľž vybúranej časti oplotenia z betónu prostého hr. do 150 mm				m	45,500	0,000		0,000							znížená		0,00000	0,00000	0,00000	0,00000	0,00000					4		K	2				ROZPOCET					0,00	0,00	0,00	0,00	0,00	2	0,000	4	-1509627187
50	K	919735112	Rezanie existujúceho asfaltového krytu alebo podkladu hĺbky nad 50 do 100 mm				m	5,200	0,000		0,000							znížená		0,00000	0,00003	0,00016	0,00000	0,00000					4		K	2				ROZPOCET					0,00	0,00	0,00	0,00	0,00	2	0,000	4	296723747
51	K	919735122	Rezanie betónovej dosky tr. nad C 12/15 hr. 50 mm				m	4,500	0,000		0,000							znížená		0,00000	0,00016	0,00072	0,00000	0,00000					4		K	2				ROZPOCET					0,00	0,00	0,00	0,00	0,00	2	0,000	4	-611751310
52	K	936173111	Osadenie doplnkových oceľových konštrukcií na konštr. pri hm. jednotlivo do 20 kg				ks	9,000	0,000		0,000							znížená		0,00000	0,00214	0,01926	0,00000	0,00000					4		K	2				ROZPOCET					0,00	0,00	0,00	0,00	0,00	2	0,000	4	-1436087081
53	M	5539539300	Konzola montážna dĺžky 400 mm				ks	9,090	0,000		0,000							znížená		0,00000	0,00448	0,04072	0,00000	0,00000					8		M	2				ROZPOCET					0,00	0,00	0,00	0,00	0,00	2	0,000	4	-1809810647
54	K	979082111	Vnútrostavenisková doprava sutiny a vybúraných hmôt do 10 m				t	32,312	0,000		0,000							znížená		0,00000	0,00000	0,00000	0,00000	0,00000					4		K	2				ROZPOCET					0,00	0,00	0,00	0,00	0,00	2	0,000	4	612735753
55	K	979082121	Vnútrostavenisková doprava sutiny a vybúraných hmôt za každých ďalších 5 m				t	129,248	0,000		0,000							znížená		0,00000	0,00000	0,00000	0,00000	0,00000					4		K	2				ROZPOCET					0,00	0,00	0,00	0,00	0,00	2	0,000	4	1562787574
56	K	979084216	Vodorovná doprava vybúraných hmôt po suchu bez naloženia, ale so zložením na vzdialenosť do 5 km				t	32,312	0,000		0,000							znížená		0,00000	0,00000	0,00000	0,00000	0,00000					4		K	2				ROZPOCET					0,00	0,00	0,00	0,00	0,00	2	0,000	4	-1447812875
57	K	979084219	Príplatok k cene za každých ďalších aj začatých 5 km nad 5 km				t	323,120	0,000		0,000							znížená		0,00000	0,00000	0,00000	0,00000	0,00000					4		K	2				ROZPOCET					0,00	0,00	0,00	0,00	0,00	2	0,000	4	1464461593
58	K	979087213	Nakladanie na dopravné prostriedky pre vodorovnú dopravu vybúraných hmôt				t	32,312	0,000		0,000							znížená		0,00000	0,00000	0,00000	0,00000	0,00000					4		K	2				ROZPOCET					0,00	0,00	0,00	0,00	0,00	2	0,000	4	1174045638
	99 - Presun hmôt HSV										0,000									0,00000		0,00000		0,00000					1		D	1				ROZPOCET					0,000
59	K	998151111	Presun hmôt pre obj.8152, 8153,8159,zvislá nosná konštr.z tehál,tvárnic,blokov výšky do 10 m				t	71,757	0,000		0,000							znížená		0,00000	0,00000	0,00000	0,00000	0,00000					4		K	2				ROZPOCET					0,00	0,00	0,00	0,00	0,00	2	0,000	4	1731473239
	PSV - Práce a dodávky PSV										0,000									0,00000		0,56612		1,20009					2		D	0				ROZPOCET					0,000
	767 - Konštrukcie doplnkové kovové										0,000									0,00000		0,55822		1,20009					2		D	1				ROZPOCET					0,000
60	K	767914830	Demontáž oplotenia rámového na oceľové stĺpiky, výšky nad 1 do 2 m, -0,00900t				m	45,500	0,000		0,000							znížená		0,00000	0,00000	0,00000	0,00900	0,40950					16		K	2				ROZPOCET					0,00	0,00	0,00	0,00	0,00	2	0,000	16	1521700989
61	K	767920110	Montáž vrát a vrátok k oploteniu osadzovaných na stĺpiky murované alebo betónované, do 2 m2				ks	1,000	0,000		0,000							znížená		0,00000	0,00000	0,00000	0,00000	0,00000					16		K	2				ROZPOCET					0,00	0,00	0,00	0,00	0,00	2	0,000	16	-591751678
62	M	5534461000	Vráta oceľové jednokrídlové 1200x2000 mm				ks	1,000	0,000		0,000							znížená		0,00000	0,18930	0,18930	0,00000	0,00000					32		M	2				ROZPOCET					0,00	0,00	0,00	0,00	0,00	2	0,000	16	777180206
63	K	767920220	Montáž vrát a vrátok k oploteniu osadzovaných na stĺpiky oceľové, s plochou jednotlivo nad 2 do 4 m2				ks	2,000	0,000		0,000							znížená		0,00000	0,00000	0,00000	0,00000	0,00000					16		K	2				ROZPOCET					0,00	0,00	0,00	0,00	0,00	2	0,000	16	412064336
64	M	5534476500	Vráta oceľové dvojkrídlové - jedno krídlo 2000x2000 mm				ks	2,000	0,000		0,000							znížená		0,00000	0,17910	0,35820	0,00000	0,00000					32		M	2				ROZPOCET					0,00	0,00	0,00	0,00	0,00	2	0,000	16	178694925
65	K	767920810	Demontáž vrát a vrátok na oplotenie s plochou jednotlivo do 2m2, -0,19200t				ks	1,000	0,000		0,000							znížená		0,00000	0,00000	0,00000	0,19200	0,19200					16		K	2				ROZPOCET					0,00	0,00	0,00	0,00	0,00	2	0,000	16	23187690
66	K	767920820	Demontáž vrát a vrátok na oplotenie s plochou jednotlivo nad 2 do 6 m2, -0,21000t				ks	2,000	0,000		0,000							znížená		0,00000	0,00000	0,00000	0,21000	0,42000					16		K	2				ROZPOCET					0,00	0,00	0,00	0,00	0,00	2	0,000	16	121210588
67	K	767991912	Ostatné opravy samostatným rezaním plameňom				m	25,000	0,000		0,000							znížená		0,00000	0,00000	0,00000	0,00000	0,00000					16		K	2				ROZPOCET					0,00	0,00	0,00	0,00	0,00	2	0,000	16	-1720446521
68	K	767996801	Demontáž ostatných doplnkov stavieb s hmotnosťou jednotlivých dielov konštrukcií do 50 kg, -0,00100t				kg	178,588	0,000		0,000							znížená		0,00000	0,00006	0,01072	0,00100	0,17859					16		K	2				ROZPOCET					0,00	0,00	0,00	0,00	0,00	2	0,000	16	483219011
69	K	998767101	Presun hmôt pre kovové stavebné doplnkové konštrukcie v objektoch výšky do 6 m				t	0,558	0,000		0,000							znížená		0,00000	0,00000	0,00000	0,00000	0,00000					16		K	2				ROZPOCET					0,00	0,00	0,00	0,00	0,00	2	0,000	16	-1214593780
	783 - Dokončovacie práce - nátery										0,000									0,00000		0,00790		0,00000					2		D	1				ROZPOCET					0,000
70	K	783122710	Nátery oceľ.konštr. syntetické na vzduchu schnúce základné - 35µm				m2	20,800	0,000		0,000							znížená		0,00000	0,00015	0,00312	0,00000	0,00000					16		K	2				ROZPOCET					0,00	0,00	0,00	0,00	0,00	2	0,000	16	1046332391
71	K	783122110	Nátery oceľ.konštr. syntetické na vzduchu schnúce dvojnásobné - 70µm				m2	20,800	0,000		0,000							znížená		0,00000	0,00023	0,00478	0,00000	0,00000					16		K	2				ROZPOCET					0,00	0,00	0,00	0,00	0,00	2	0,000	16	1684269837
	VP - Práce naviac										0,000										D	0				PN					0,000

## 10-3 - SO 03 - Sanácia vs...
	Hárok obsahuje:		1) Krycí list rozpočtu		2) Rekapitulácia rozpočtu				3) Rozpočet			Späť na hárok:				Rekapitulácia stavby
optimalizované pre tlač zostáv vo formáte A4 - na výšku																>> skryté stĺpce <<					{7136f038-bc53-4ee0-9c3f-128180fdc0d1}
																					0
ZADANIE - VÝKAZ VÝMER																	v --- nižšie sa nachádzajú doplnkové a pomocné údaje k zostavám --- v					False

	Stavba:		Modernizácia domu smútku a jeho okolia
	Objekt:		SO 03 - Sanácia vstupnej terasy s odvodnením
	JKSO:									KS:
	Miesto:		Obec Sliepkovce							Dátum:		01/2016

	Objednávateľ:									IČO:
		Obec Sliepkovce								IČO DPH:

	Zhotoviteľ:									IČO:		Vyplň údaj
		Vyplň údaj								IČO DPH:		Vyplň údaj

	Projektant:									IČO:
										IČO DPH:

	Spracovateľ:									IČO:
										IČO DPH:

	Poznámka:

	Náklady z rozpočtu									0,00
	Ostatné náklady									0,00

	Cena bez DPH									0,00

	DPH	základná	20,00%	z	0,00					0,00
		znížená	20,00%	z	0,00					0,00
		zákl. prenesená	20,00%	z	0,00					0,00
		zníž. prenesená	20,00%	z	0,00					0,00
		nulová	0,00%	z	0,00					0,00

	Cena s DPH			v	EUR				0,00

	Projektant						Spracovateľ

	Dátum a podpis:			Pečiatka			Dátum a podpis:				Pečiatka

	Objednávateľ						Zhotoviteľ

	Dátum a podpis:			Pečiatka			Dátum a podpis:				Pečiatka

REKAPITULÁCIA ZADANIA

Stavba:			Modernizácia domu smútku a jeho okolia
Objekt:			SO 03 - Sanácia vstupnej terasy s odvodnením

Miesto:			Obec Sliepkovce					Dátum:		01/2016

Objednávateľ:			Obec Sliepkovce					Projektant:
Zhotoviteľ:			Vyplň údaj					Spracovateľ:

Kód - Popis											Cena celkom [EUR]

1) Náklady z rozpočtu											0,00										-1
	HSV - Práce a dodávky HSV										0,00
	6 - Úpravy povrchov, podlahy, osadenie										0,00
	8 - Rúrové vedenie										0,00
	9 - Ostatné konštrukcie a práce-búranie										0,00
	99 - Presun hmôt HSV										0,00
	PSV - Práce a dodávky PSV										0,00
	771 - Podlahy z dlaždíc										0,00

2) Ostatné náklady											0,00							DPH
	GZS										0,00							znížená					VRN					0,00	0,00	0,00	0,00	0,00	2
	Projektové práce										0,00							znížená					VRN					0,00	0,00	0,00	0,00	0,00	2
	Sťažené podmienky										0,00							znížená					VRN					0,00	0,00	0,00	0,00	0,00	2
	Vplyv prostredia										0,00							znížená					VRN					0,00	0,00	0,00	0,00	0,00	2
	Iné VRN										0,00							znížená					VRN					0,00	0,00	0,00	0,00	0,00	2
	Kompletačná činnosť										0,00							znížená					KOMPLETACNA					0,00	0,00	0,00	0,00	0,00	2

Celkové náklady za stavbu 1) + 2)									0,00

VÝKAZ VÝMER

Stavba:			Modernizácia domu smútku a jeho okolia
Objekt:			SO 03 - Sanácia vstupnej terasy s odvodnením

Miesto:			Obec Sliepkovce					Dátum:		01/2016

Objednávateľ:			Obec Sliepkovce					Projektant:
Zhotoviteľ:			Vyplň údaj					Spracovateľ:

PČ	Typ	Kód	Popis				MJ	Množstvo	J.cena [EUR]		Cena celkom [EUR]						Poznámka	DPH	J. Nh [h]	Nh celkom [h]	J. hmotnosť_x000D_ / [t]	Hmotnosť_x000D_ / celkom [t]	J. suť [t]	Suť Celkom [t]
Náklady z rozpočtu											0,000									0,00000		2,23726		1,50900					D	-1					0,000
	HSV - Práce a dodávky HSV										0,000									0,00000		1,74320		1,05900					1		D	0				ROZPOCET					0,000
	6 - Úpravy povrchov, podlahy, osadenie										0,000									0,00000		1,73715		0,00000					1		D	1				ROZPOCET					0,000
1	K	622466115	Príprava vonkajšieho podkladu stien, penetračný náter pod fasádny náter				m2	14,310	0,000		0,000							znížená		0,00000	0,00042	0,00601	0,00000	0,00000					4		K	2				ROZPOCET					0,00	0,00	0,00	0,00	0,00	2	0,000	4	-1538875072
2	K	622467701	Vonkajší sanačný systém stien penetračný prednástrek - spojovací mostík na čelo podstupnice				m2	14,310	0,000		0,000							znížená		0,00000	0,00630	0,09015	0,00000	0,00000					4		K	2				ROZPOCET					0,00	0,00	0,00	0,00	0,00	2	0,000	4	247712885
3	K	622467703	Vonkajší sanačný systém stien podkladná omietka , hr. 10 mm				m2	14,310	0,000		0,000							znížená		0,00000	0,01732	0,24785	0,00000	0,00000					4		K	2				ROZPOCET					0,00	0,00	0,00	0,00	0,00	2	0,000	4	157276237
4	K	622467707	Vonkajší sanačný systém stien, sanačná omietka soklová , hr. 5 mm				m2	14,310	0,000		0,000							znížená		0,00000	0,02415	0,34559	0,00000	0,00000					4		K	2				ROZPOCET					0,00	0,00	0,00	0,00	0,00	2	0,000	4	-1704780208
5	K	622481119	Potiahnutie vonkajších stien, sklotextílnou mriežkou				m2	15,741	0,000		0,000							znížená		0,00000	0,00576	0,09067	0,00000	0,00000					4		K	2				ROZPOCET					0,00	0,00	0,00	0,00	0,00	2	0,000	4	-183544158
6	K	622491301	Náter fasádny minerálny paropriepustný				m2	14,310	0,000		0,000							znížená		0,00000	0,00098	0,01402	0,00000	0,00000					4		K	2				ROZPOCET					0,00	0,00	0,00	0,00	0,00	2	0,000	4	1577329754
7	K	622902121	Očistenie lícnych plôch betónových konštrukcií vonk. stien brúsením				m2	14,310	0,000		0,000							znížená		0,00000	0,00000	0,00000	0,00000	0,00000					4		K	2				ROZPOCET					0,00	0,00	0,00	0,00	0,00	2	0,000	4	-751969604
8	K	631312141	Doplnenie existujúcich mazanín prostým betónom (s dodaním hmôt) bez poteru rýh v mazaninách - obetónovanie lapača				m3	0,450	0,000		0,000							znížená		0,00000	2,09525	0,94286	0,00000	0,00000					4		K	2				ROZPOCET					0,00	0,00	0,00	0,00	0,00	2	0,000	4	182231031
	8 - Rúrové vedenie										0,000									0,00000		0,00605		0,00000					1		D	1				ROZPOCET					0,000
9	K	895991121	Montáž lapača strešných splavenín z PVC				ks	5,000	0,000		0,000							znížená		0,00000	0,00002	0,00010	0,00000	0,00000					4		K	2				ROZPOCET					0,00	0,00	0,00	0,00	0,00	2	0,000	4	1546624308
10	M	5537112045	Spojka, pre napojenie zvodov,DN 100 - 125 mm				ks	5,000	0,000		0,000							znížená		0,00000	0,00003	0,00015	0,00000	0,00000					8		M	2				ROZPOCET					0,00	0,00	0,00	0,00	0,00	2	0,000	4	-323560907
11	M	5624921010	Univerzálny lapač strešných splavenín 300 × 155/125 priamy čierny				ks	5,000	0,000		0,000							znížená		0,00000	0,00116	0,00580	0,00000	0,00000					8		M	2				ROZPOCET					0,00	0,00	0,00	0,00	0,00	2	0,000	4	-2035863736
	9 - Ostatné konštrukcie a práce-búranie										0,000									0,00000		0,00000		1,05900					1		D	1				ROZPOCET					0,000
12	K	965043421	Búranie podkladov pod dlažby, liatych dlažieb a mazanín,betón s poterom,teracom hr.do 150 mm, plochy do 1 m2 -2,20000t				m3	0,450	0,000		0,000							znížená		0,00000	0,00000	0,00000	2,20000	0,99000					4		K	2				ROZPOCET					0,00	0,00	0,00	0,00	0,00	2	0,000	4	-956204242
13	K	965081712	Búranie dlažieb, bez podklad. lôžka keramických dlaždíc hr. do 10 mm, -0,02000t				m2	3,450	0,000		0,000							znížená		0,00000	0,00000	0,00000	0,02000	0,06900					4		K	2				ROZPOCET					0,00	0,00	0,00	0,00	0,00	2	0,000	4	919774628
14	K	979082111	Vnútrostavenisková doprava sutiny a vybúraných hmôt do 10 m				t	1,509	0,000		0,000							znížená		0,00000	0,00000	0,00000	0,00000	0,00000					4		K	2				ROZPOCET					0,00	0,00	0,00	0,00	0,00	2	0,000	4	-104748788
15	K	979082121	Vnútrostavenisková doprava sutiny a vybúraných hmôt za každých ďalších 5 m				t	3,018	0,000		0,000							znížená		0,00000	0,00000	0,00000	0,00000	0,00000					4		K	2				ROZPOCET					0,00	0,00	0,00	0,00	0,00	2	0,000	4	215859725
16	K	979084216	Vodorovná doprava vybúraných hmôt po suchu bez naloženia, ale so zložením na vzdialenosť do 5 km				t	1,509	0,000		0,000							znížená		0,00000	0,00000	0,00000	0,00000	0,00000					4		K	2				ROZPOCET					0,00	0,00	0,00	0,00	0,00	2	0,000	4	-722034247
17	K	979084219	Príplatok k cene za každých ďalších aj začatých 5 km nad 5 km				t	15,090	0,000		0,000							znížená		0,00000	0,00000	0,00000	0,00000	0,00000					4		K	2				ROZPOCET					0,00	0,00	0,00	0,00	0,00	2	0,000	4	1737060391
18	K	979087213	Nakladanie na dopravné prostriedky pre vodorovnú dopravu vybúraných hmôt				t	1,509	0,000		0,000							znížená		0,00000	0,00000	0,00000	0,00000	0,00000					4		K	2				ROZPOCET					0,00	0,00	0,00	0,00	0,00	2	0,000	4	1278048814
19	K	979089012	Poplatok za skladovanie - betón, tehly, dlaždice (17 01 ), ostatné				t	1,509	0,000		0,000							znížená		0,00000	0,00000	0,00000	0,00000	0,00000					4		K	2				ROZPOCET					0,00	0,00	0,00	0,00	0,00	2	0,000	4	311568105
	99 - Presun hmôt HSV										0,000									0,00000		0,00000		0,00000					1		D	1				ROZPOCET					0,000
20	K	999281111	Presun hmôt pre opravy a údržbu objektov vrátane vonkajších plášťov výšky do 25 m				t	1,743	0,000		0,000							znížená		0,00000	0,00000	0,00000	0,00000	0,00000					4		K	2				ROZPOCET					0,00	0,00	0,00	0,00	0,00	2	0,000	4	1478724899
21	K	999281193	Príplatok za zväčšený presun nad vymedzenú najväčšiu dopravnú vzdialenosť do 1000 m				t	1,743	0,000		0,000							znížená		0,00000	0,00000	0,00000	0,00000	0,00000					4		K	2				ROZPOCET					0,00	0,00	0,00	0,00	0,00	2	0,000	4	1995372546
	PSV - Práce a dodávky PSV										0,000									0,00000		0,49406		0,45000					2		D	0				ROZPOCET					0,000
	771 - Podlahy z dlaždíc										0,000									0,00000		0,49406		0,45000					2		D	1				ROZPOCET					0,000
22	K	771415044	Montáž soklíkov do tmelu veľ. 300 x 80 mm				m	2,500	0,000		0,000							znížená		0,00000	0,00348	0,00870	0,00000	0,00000					16		K	2				ROZPOCET					0,00	0,00	0,00	0,00	0,00	2	0,000	16	1589617318
23	M	5978651190	Sokel, rozmer 298x80x8 mm				ks	8,500	0,000		0,000							znížená		0,00000	0,00042	0,00357	0,00000	0,00000					32		M	2				ROZPOCET					0,00	0,00	0,00	0,00	0,00	2	0,000	16	-1457278152
24	K	771551030	Montáž podláh z dlaždíc terazzových kladených do malty 300 x 300 mm				m2	0,750	0,000		0,000							znížená		0,00000	0,05358	0,04019	0,00000	0,00000					16		K	2				ROZPOCET					0,00	0,00	0,00	0,00	0,00	2	0,000	16	-714035369
25	M	5976412700	Dlaždice keramické 300x300				m2	0,765	0,000		0,000							znížená		0,00000	0,02000	0,01530	0,00000	0,00000					32		M	2				ROZPOCET					0,00	0,00	0,00	0,00	0,00	2	0,000	16	457099894
26	K	771551903	Opravy podláh z dlaždíc terazzových veľ. 300 x 300 mm, -0,01500t				ks	30,000	0,000		0,000							znížená		0,00000	0,01421	0,42630	0,01500	0,45000					16		K	2				ROZPOCET					0,00	0,00	0,00	0,00	0,00	2	0,000	16	1832388014
27	K	998771101	Presun hmôt pre podlahy z dlaždíc v objektoch výšky do 6m				t	0,494	0,000		0,000							znížená		0,00000	0,00000	0,00000	0,00000	0,00000					16		K	2				ROZPOCET					0,00	0,00	0,00	0,00	0,00	2	0,000	16	-1338540357
	VP - Práce naviac										0,000										D	0				PN					0,000